## Sheet1
涉及医疗卫生单位强制检定计量器具表
序号 | 强制检定目录对应项号 | 目录名称 | 具体名称 | 准确度及等级 | 测量范围 | 单位 | 收费标准 | 2008版收费标准序号 | 检定依据
1 | 3 | 玻璃液体温度计 | 玻璃体温计 | 工作用 | (-60~600)℃ | 点 | 20 | R-015-391 | JJG 130-2011 《工作用玻璃体温度计检定规程》
2 | 4 | 体温计 | 标准体温计 | ±0.03℃ | (35~44)℃ | 套 | 200 | R-030-406 | JJG 111-2003 《玻璃体温计检定规程》
3 | 8 | 砝码 | 砝码 | F1等 | (1~500)mg | 个 | 70 | L-001-219 | JJG99-2006《砝码检定规程》
|  |  |  | F1等 | (1~500)g | 个 | 100
|  |  |  | F1等 | (1~20)kg | 个 | 180
|  |  |  | F2等 | (1~500)mg | 个 | 35
|  |  |  | F2等 | (1~500)g | 个 | 45
|  |  |  | F2等 | (1~20)kg | 个 | 90
|  |  |  | F2等 | 500kg | 个 | 500
|  |  |  | M1等 | (1~500)mg | 个 | 30
|  |  |  | M1等 | (1~500)g | 个 | 40
|  |  |  | M1等 | (1~20)kg | 个 | 60
|  |  |  | M2等 | <500g | 个 | 25
|  |  |  | M2等 | >1kg | 个 | 30
|  |  |  | M3等 | <500g | 个 | 28
|  |  |  | M3等 | >1kg | 个 | 35
|  |  |  | M2等 | (500~1000)kg | 个 | 300
4 | 9 | 天平 | 机械天平 | (1~3)级 | (2~20)g | 台 | 210 | L-002-220 | JJG98-2006《机械天平检定规程》
|  |  |  | (1~3)级 | (100~200)g | 台 | 310
|  |  |  | (1~3)级 | (1~5)kg | 台 | 350
|  |  |  | (1~3)级 | (10~50)kg | 台 | 350
|  |  |  | (4~6)级 | 100g~5kg | 台 | 225
|  |  |  | (4~6)级 | (10~50)kg | 台 | 280
|  |  |  | (7~10)级 | (1~5)kg | 台 | 150
|  |  |  | (7~10)级 | (10~50)kg | 台 | 180
|  |  | 电子天平 | Ⅰ | (2~500)g，(1~20)kg | 台 | 500 | L-003-221 | JJG1036-2008《电子天平检定规程》
|  |  |  | Ⅱ | (100~500)g，(1~20)kg | 台 | 450
|  |  |  | Ⅲ | (100~500)g，(1~20)kg | 台 | 200
|  |  | 扭力天平 | Ⅱ | 1kg 以下 | 台 | 90 | L-003-222 | JJG46-2004《扭力天平检定规程》
|  |  | 架盘天平 | Ⅲ | 100g~10kg | 台 | 30 |  | JJG156-2004《架盘天平检定规程》
|  |  | 比重天平 | Ⅱ | 100g 以下 | 台 | 25 |  | JJG171-2004《液体相对密度天平检定规程》
5 | 10 | 秤 | 非自动衡器(机械衡器) | Ⅲ | ≤60kg | 台 | 20 | L-005-223 | JJG14-1997《非​自​行​指​示​秤​检​定​规​程》 JJG13-1997 《模拟指示秤检定规程》
|  |  | 非自动衡器(电子衡器) | Ⅲ | ≤60kg | 台 | 30 |  | JJG539-1997《数字指示秤检定规程》
|  |  | 非自动衡器(机械,电子衡器) | Ⅲ | (60~100)kg(含100kg) | 台 | 50 |  | JJG14-1997《非​自​行​指​示​秤​检​定​规​程》 JJG13-1997 《模拟指示秤检定规程》JJG539-1997《数字指示秤检定规程》
|  |  |  | Ⅲ | (100~500)kg(含500kg) | 台 | 100
6 | 24 | 流量计 | 浮标式氧气吸入器 | / | / | 台 | 50 | L-149-367 | JJG 913-1996《浮标式氧气吸入器检定规程》
医用氧气吸入器
7 | 25 | 压力表 | 精密压力表 | 0.25级，0.4级，0.6级 | <5MPa | 块 | 120 | L-090-308 | JJG 52-2013《弹性元件式一般压力表、压力真空表和真空表 检定规程》
|  |  |  | 0.25级，0.4级，0.6级 | >5MPa | 块 | 150
|  |  | 压力表 | 1级 ，1.5级，2.5级，4级 | <250MPa | 块 | 20
|  |  | 压力真空表 | 1级 ，1.5级，2.5级，4级 | <250MPa | 块 | 30
|  |  | 真空表 | 1级 ，1.5级，2.5级，4级 | <250MPa | 块 | 30
|  |  | 氧气表 | 2.5级 | 0~2.5MPa， 0~25MPa | 块 | 20 | L-086-304
8 | 26 | 血压计 | 血压计(表) | 1级 | (0~40)kPa | 台 | 12 | L-155-373 | JJG 270-2008《血压计和血压表检定规程》
|  |  | 电子血压计 | / | / | 台 | 120 | L-090-308 | JJG 692-2010《无创自动测量血压计检定规程》
|  |  | 多参数监护仪（无创血压部分） | / | / | 台 | 120 | L-090-308
9 | 27 | 眼压计 | 眼压计（非接触眼压计） | / | / | / | / | 暂未开展 | JJG 574-2004《压陷式眼压计检定规程》
10 | 36 | 心、脑电图仪 | 心电图仪 | ±5% | (0.05~60)Hz，(0.5~300)mV | 台 | 400 | W-064-492 | JJG 543-2008《心电图机检定规程》
|  |  | 数字心电图机 | / | / |  |  |  | JJG 1041-2008《数字心电图机检定规程》
|  |  | 动态（可移动）心电图机 | / | / |  |  |  | JJG 1042-2008《动态（可移动）心电图机检定规程》
|  |  | 数字脑电图仪 | / | / |  | 500 | W-063-491 | JJ G954-2000《数字脑电图仪检定规程》
|  |  | 脑电地形图仪 | / | /
|  |  | 脑电图仪 | ±5% | (1~60)Hz，(1~1000)µV | 台 |  |  | JJG 1043-2008《脑电图机检定规程》
11 | 37 | 照射量计(含医用辐射源) | 医用辐射源 | / | / | / | / | 政府拔款 | JJG744-2004 ct:JJG 1026-2007
12 | 40 | 激光能量、功率计（含医用激光源） | 医用激光源 | / | / | / | / | 政府拔款
13 | 41 | 超声功率计（含医用超声源） | 医用超声源 | / | / | / | / | 政府拔款 | JJG639-1998
14 | 43 | 听力计 | 听力计 | 1~5型 |  | 台 | 700 | S-007-422 | JJG 388-2012《测听设备纯音听力计检定规程》
15 | 45 | 酸度计 | 酸度计 | 0.001级 | Ph：0~14 | 台 | 240 | WH-001-616 | JJG 119-2005《酸度计检定规程》
|  |  | 血气酸碱平衡分析仪 |  |  | 台 | 240 | WH-001-616 | JJG 553-1988 《血液气体酸碱分析仪检定规程 》
16 | 49 | 分光光度计 | 可见分光光度计 | 1~3nm/(一、二、三)级 | (330~800)nm | 台 | 500 | WH-005-620 | JJG 178-2007《紫外、可见、近红外分光光度计检定规程》
|  |  | 单光束紫外可见分光光度计 | 0.5~2.0nm/(A、B)级 | (190~850)nm | 台 | 500 | WH-006-621
|  |  | 双光束紫外可见分光光度计 | 0.5~1.0nm/(A、B)级 | (190~900)nm | 台 | 900
|  |  | 紫外可见近红外分光光度计 | 0.3~2.0nm/(A、B、C)级 | (185~2600)nm | 台 | 600 | WH-007-622
|  |  | 红外分光光度计 | (A，B，C)级 | (4000~250)cm-1 | 台 | 390 | WH-007-623
17 | 54 | 血球计数器 | 血细胞分析仪 | (3~5)% | (0.02~1.0)mm | 台 | 1470 | WH-048-663 | JJG 714-2012《血细胞分析仪检定规程》
18 | 55 | 屈光度计 | 焦度计 | (±0.06~±0.25)D | (-25~+25)D | 台 | 360 | G-025-188 | JJG580-2005《焦度计检定规程》
19 | 58 | 验光机 | 验光仪 | Δ=±(0.25~0.5)D | (-20~+20)D | 台 | 420 | G-033-196 | JJG892-2011《验光仪检定规程》
|  |  | 验光镜片箱 | (±0.04~±0.12)D | (-20~+20)D | 片 | 4 | G-035-198 | JJG579-2010《验光镜片箱检定规程》